## 面板测试
标题* | 目录层级 | 前置条件 | 步骤描述 | 期望结果 | 标签 | 优先级 | 关联需求编号 | 备注
宠物喂食器-DP校验-喂食计划设置下发 | 小家电¦宠物喂食器¦DP校验¦喂食计划 | 1、打开APP | 1、手机设置喂食计划信息 2、查看下发的dp信息 | 1、mcu收到的dp信息正确 | 宠物喂食器公版面板用例 | P1
宠物喂食器-DP校验-喂食计划设置上报 | 小家电¦宠物喂食器¦DP校验¦喂食计划 | 1、打开APP | 1、通过mcu上报喂食计划的dp信息 2、查看界面显示 | 1、界面中喂食计划信息更新正常 | 宠物喂食器公版面板用例 | P2
宠物喂食器-DP校验-手动喂食下发-0 | 小家电¦宠物喂食器¦DP校验¦手动喂食 | 1、打开APP | 1、将手动喂食设置为0 2、查看下发的dp信息 | 1、dpid为3,value为0 | 宠物喂食器公版面板用例 | P1
宠物喂食器-DP校验-手动喂食上报-0 | 小家电¦宠物喂食器¦DP校验¦手动喂食 | 1、打开APP | 1、通过mcu上报手动喂食为0的dp信息 2、查看界面显示 | 1、界面中手动喂食显示为0 | 宠物喂食器公版面板用例 | P2
宠物喂食器-DP校验-手动喂食下发-6 | 小家电¦宠物喂食器¦DP校验¦手动喂食 | 1、打开APP | 1、将手动喂食设置为6 2、查看下发的dp信息 | 1、dpid为3,value为6 | 宠物喂食器公版面板用例 | P1
宠物喂食器-DP校验-手动喂食上报-6 | 小家电¦宠物喂食器¦DP校验¦手动喂食 | 1、打开APP | 1、通过mcu上报手动喂食为6的dp信息 2、查看界面显示 | 1、界面中手动喂食显示为6 | 宠物喂食器公版面板用例 | P2
宠物喂食器-DP校验-手动喂食下发-12 | 小家电¦宠物喂食器¦DP校验¦手动喂食 | 1、打开APP | 1、将手动喂食设置为12 2、查看下发的dp信息 | 1、dpid为3,value为12 | 宠物喂食器公版面板用例 | P1
宠物喂食器-DP校验-手动喂食上报-12 | 小家电¦宠物喂食器¦DP校验¦手动喂食 | 1、打开APP | 1、通过mcu上报手动喂食为12的dp信息 2、查看界面显示 | 1、界面中手动喂食显示为12 | 宠物喂食器公版面板用例 | P2
宠物喂食器-DP校验-喂食状态下发-: standby | 小家电¦宠物喂食器¦DP校验¦喂食状态 | 1、打开APP | 1、将喂食状态设置为: standby 2、查看下发的dp信息 | 1、dpid为4,value为: standby | 宠物喂食器公版面板用例 | P1
宠物喂食器-DP校验-喂食状态上报-: standby | 小家电¦宠物喂食器¦DP校验¦喂食状态 | 1、打开APP | 1、通过mcu上报喂食状态为: standby的dp信息 2、查看界面显示 | 1、界面中喂食状态为: standby | 宠物喂食器公版面板用例 | P2
宠物喂食器-DP校验-喂食状态下发- done | 小家电¦宠物喂食器¦DP校验¦喂食状态 | 1、打开APP | 1、将喂食状态设置为 done 2、查看下发的dp信息 | 1、dpid为4,value为 done | 宠物喂食器公版面板用例 | P1
宠物喂食器-DP校验-喂食状态上报- done | 小家电¦宠物喂食器¦DP校验¦喂食状态 | 1、打开APP | 1、通过mcu上报喂食状态为 done的dp信息 2、查看界面显示 | 1、界面中喂食状态为 done | 宠物喂食器公版面板用例 | P2
宠物喂食器-DP校验-恢复出厂设置下发-开 | 小家电¦宠物喂食器¦DP校验¦恢复出厂设置 | 1、打开APP | 1、打开恢复出厂设置按钮 2、查看下发的dp信息 | 1、dpid为9,value为on | 宠物喂食器公版面板用例 | P1
宠物喂食器-DP校验-恢复出厂设置上报-开 | 小家电¦宠物喂食器¦DP校验¦恢复出厂设置 | 1、打开APP | 1、通过mcu上报恢复出厂设置开的dp信息 2、查看界面显示 | 1、界面中恢复出厂设置按钮开启 | 宠物喂食器公版面板用例 | P2
宠物喂食器-DP校验-恢复出厂设置下发-关 | 小家电¦宠物喂食器¦DP校验¦恢复出厂设置 | 1、打开APP | 1、关闭恢复出厂设置按钮 2、查看下发的dp信息 | 1、dpid为9,value为off | 宠物喂食器公版面板用例 | P1
宠物喂食器-DP校验-恢复出厂设置上报-关 | 小家电¦宠物喂食器¦DP校验¦恢复出厂设置 | 1、打开APP | 1、通过mcu上报恢复出厂设置关的dp信息 2、查看界面显示 | 1、界面中恢复出厂设置按钮关闭 | 宠物喂食器公版面板用例 | P2
宠物喂食器-DP校验-电池电量上报-0% | 小家电¦宠物喂食器¦DP校验¦电池电量 | 1、打开APP | 1、通过mcu上报电池电量为0%的dp信息 2、查看界面显示 | 1、界面中电池电量显示为0% | 宠物喂食器公版面板用例 | P2
宠物喂食器-DP校验-电池电量上报-19% | 小家电¦宠物喂食器¦DP校验¦电池电量 | 1、打开APP | 1、通过mcu上报电池电量为19%的dp信息 2、查看界面显示 | 1、界面中电池电量显示为19% | 宠物喂食器公版面板用例 | P2
宠物喂食器-DP校验-电池电量上报-20% | 小家电¦宠物喂食器¦DP校验¦电池电量 | 1、打开APP | 1、通过mcu上报电池电量为20%的dp信息 2、查看界面显示 | 1、界面中电池电量显示为20% | 宠物喂食器公版面板用例 | P2
宠物喂食器-DP校验-电池电量上报-100% | 小家电¦宠物喂食器¦DP校验¦电池电量 | 1、打开APP | 1、通过mcu上报电池电量为100%的dp信息 2、查看界面显示 | 1、界面中电池电量显示为100% | 宠物喂食器公版面板用例 | P2
宠物喂食器-DP校验-喂食结果上报上报- 0 | 小家电¦宠物喂食器¦DP校验¦喂食结果上报 | 1、打开APP | 1、通过mcu上报喂食结果上报为 0的dp信息 2、查看界面显示 | 1、界面中喂食结果上报显示为 0 | 宠物喂食器公版面板用例 | P2
宠物喂食器-DP校验-喂食结果上报上报-6 | 小家电¦宠物喂食器¦DP校验¦喂食结果上报 | 1、打开APP | 1、通过mcu上报喂食结果上报为6的dp信息 2、查看界面显示 | 1、界面中喂食结果上报显示为6 | 宠物喂食器公版面板用例 | P2
宠物喂食器-DP校验-喂食结果上报上报-12 | 小家电¦宠物喂食器¦DP校验¦喂食结果上报 | 1、打开APP | 1、通过mcu上报喂食结果上报为12的dp信息 2、查看界面显示 | 1、界面中喂食结果上报显示为12 | 宠物喂食器公版面板用例 | P2
宠物喂食器-DP校验-语音播放次数下发-0 | 小家电¦宠物喂食器¦DP校验¦语音播放次数 | 1、打开APP | 1、将语音播放次数设置为0 2、查看下发的dp信息 | 1、dpid为18,value为0 | 宠物喂食器公版面板用例 | P1
宠物喂食器-DP校验-语音播放次数上报-0 | 小家电¦宠物喂食器¦DP校验¦语音播放次数 | 1、打开APP | 1、通过mcu上报语音播放次数为0的dp信息 2、查看界面显示 | 1、界面中语音播放次数显示为0 | 宠物喂食器公版面板用例 | P2
宠物喂食器-DP校验-语音播放次数下发-5 | 小家电¦宠物喂食器¦DP校验¦语音播放次数 | 1、打开APP | 1、将语音播放次数设置为5 2、查看下发的dp信息 | 1、dpid为18,value为5 | 宠物喂食器公版面板用例 | P1
宠物喂食器-DP校验-语音播放次数上报-5 | 小家电¦宠物喂食器¦DP校验¦语音播放次数 | 1、打开APP | 1、通过mcu上报语音播放次数为5的dp信息 2、查看界面显示 | 1、界面中语音播放次数显示为5 | 宠物喂食器公版面板用例 | P2
宠物喂食器-DP校验-语音播放次数下发-10 | 小家电¦宠物喂食器¦DP校验¦语音播放次数 | 1、打开APP | 1、将语音播放次数设置为10 2、查看下发的dp信息 | 1、dpid为18,value为10 | 宠物喂食器公版面板用例 | P1
宠物喂食器-DP校验-语音播放次数上报-10 | 小家电¦宠物喂食器¦DP校验¦语音播放次数 | 1、打开APP | 1、通过mcu上报语音播放次数为10的dp信息 2、查看界面显示 | 1、界面中语音播放次数显示为10 | 宠物喂食器公版面板用例 | P2
宠物喂食器-首页界面-文本显示校验 | 小家电¦宠物喂食器¦首页界面¦显示校验 | 1、打开APP 2、进入首页界面 | 1、查看设备名称显示是否正确 2、查看内容文本是否为：XXXX 3、底部菜单文本是否为：首页、数据、设置 | 1、界面文本显示正确 | 宠物喂食器公版面板用例 | P1
宠物喂食器-首页界面-图片显示校验 | 小家电¦宠物喂食器¦首页界面¦显示校验 | 1、打开APP 2、进入首页界面 | 1、查看界面中的图片的大小和布局显示是否正确 | 1、界面图片显示正确 | 宠物喂食器公版面板用例 | P1
宠物喂食器-首页界面-返回按钮点击校验 | 小家电¦宠物喂食器¦首页界面¦控件校验 | 1、打开APP 2、进入首页界面 | 1、点击返回按钮 2、查看界面是否跳转到涂鸦设备列表界面 | 1、界面跳转正确 | 宠物喂食器公版面板用例 | P1
宠物喂食器-首页界面-编辑按钮点击校验 | 小家电¦宠物喂食器¦首页界面¦控件校验 | 1、打开APP 2、进入首页界面 | 1、点击编辑按钮 2、查看界面是否跳转到名称设置界面 3、查看是否能设置设备名称 | 1、操作正常显示正常 | 宠物喂食器公版面板用例 | P0
宠物喂食器-首页界面-开关按钮校验-开启 | 小家电¦宠物喂食器¦首页界面¦控件校验 | 1、打开APP 2、进入首页界面 | 1、点击开启开关按钮 2、查看界面中的开关按钮是否开启 3、查看下发的dp信息是否正确 | 1、界面显示正确 2、dp报文正确 | 宠物喂食器公版面板用例 | P0
宠物喂食器-首页界面-开关按钮校验-关闭 | 小家电¦宠物喂食器¦首页界面¦控件校验 | 1、打开APP 2、进入首页界面 | 1、点击关闭开关按钮 2、查看界面中的开关按钮是否关闭 3、查看下发的dp信息是否正确 | 1、界面显示正确 2、dp报文正确 | 宠物喂食器公版面板用例 | P0
宠物喂食器-首页界面-首页按钮点击校验 | 小家电¦宠物喂食器¦首页界面¦控件校验 | 1、打开APP 2、进入首页界面 | 1、点击底部的首页按钮 2、查看界面是否加载首页界面 | 1、界面会加载首页界面 | 宠物喂食器公版面板用例 | P1
宠物喂食器-首页界面-数据按钮点击校验 | 小家电¦宠物喂食器¦首页界面¦控件校验 | 1、打开APP 2、进入首页界面 | 1、点击底部的数据按钮 2、查看界面是否加载数据界面 | 1、界面会加载数据界面 | 宠物喂食器公版面板用例 | P1
宠物喂食器-首页界面-设置按钮点击校验 | 小家电¦宠物喂食器¦首页界面¦控件校验 | 1、打开APP 2、进入首页界面 | 1、点击底部的设置按钮 2、查看界面是否加载设置界面 | 1、界面会加载设置界面 | 宠物喂食器公版面板用例 | P1
宠物喂食器-数据界面-显示校验 | 小家电¦宠物喂食器¦数据界面¦显示校验 | 1、打开APP 2、进入数据界面 | 1、查看界面标题显示为数据 2、文本信息为：XXXX | 1、界面文本显示正确 | 宠物喂食器公版面板用例 | P1
宠物喂食器-数据界面-XX控件校验 | 小家电¦宠物喂食器¦数据界面¦数据校验 | 1、打开APP 2、进入数据界面 | 1、通过mcu上报XX的dp报文 2、查看界面中XX的信息是否正常更新 | 1、界面数据更新正常 | 宠物喂食器公版面板用例 | P0
宠物喂食器-设置界面-显示校验 | 小家电¦宠物喂食器¦设置界面¦显示校验 | 1、打开APP 2、进入设置界面 | 1、查看界面标题显示为设置 2、查看功能项是否为：童锁 | 1、界面文本显示正确 | 宠物喂食器公版面板用例 | P1
宠物喂食器-设置界面-童锁行布尔按钮校验-开启 | 小家电¦宠物喂食器¦设置界面¦控件校验 | 1、打开APP 2、进入设置界面 | 1、点击开启童锁行后的布尔按钮 2、查看下发的dp信息是否正确 | 1、界面控件显示正常 2、dp报文正确 | 宠物喂食器公版面板用例 | P0
宠物喂食器-设置界面-童锁行布尔按钮校验-关闭 | 小家电¦宠物喂食器¦设置界面¦控件校验 | 1、打开APP 2、进入设置界面 | 1、点击关闭童锁行后的布尔按钮 2、查看下发的dp信息是否正确 | 1、界面控件显示正常 2、dp报文正确 | 宠物喂食器公版面板用例 | P0
宠物喂食器-设置界面-网页跳转入口校验 | 小家电¦宠物喂食器¦网页跳转¦入口校验 | 1、打开APP 2、进入设置界面 | 1、在IoT平台上开启高级云功能中的跳转网页 2、查看面板的设置界面中是否增加了网页跳转的入口 3、在IoT平台上关闭高级云功能中的跳转网页 4、查看面板的设备界面中的网页跳转的入口是否消失 | 1、开启跳转网页后，设置界面有网页跳转的入口显示 2、关闭跳转网页后，设备界面没有网页跳转的入口显示 | 宠物喂食器公版面板用例 | P2
宠物喂食器-设置界面-单网页跳转校验 | 小家电¦宠物喂食器¦网页跳转¦跳转校验 | 1、打开APP 2、进入设置界面 | 1、在IoT平台上开启高级云功能中的跳转网页 2、设置一项网页跳转链接 3、查看面板中网页跳转点击后，是否直接跳转到链接页面 | 1、点击后界面直接跳转到链接界面 | 宠物喂食器公版面板用例 | P2
宠物喂食器-设置界面-多页跳转校验 | 小家电¦宠物喂食器¦网页跳转¦跳转校验 | 1、打开APP 2、进入设置界面 | 1、在IoT平台上开启高级云功能中的跳转网页 2、设置多个网页跳转链接 3、查看面板中网页跳转点击后，是否跳转到链接列表界面 4、点击列表项 5、查看是否跳转到对应的链接界面 | 1、点击跳转网页后，界面会跳转到链接列表界面 2、点击列表项，界面会跳转到对应的链接界面 | 宠物喂食器公版面板用例 | P2
宠物喂食器-新建产品-dp校验 | 小家电¦宠物喂食器¦其他¦新建产品 | 1、打开APP | 1、在IoT平台上新建产品 2、查看dp信息中dpid是否与需求一致 3、查看dp信息中功能点名称是否与需求一致 4、查看dp信息中数据类型是否正常 4、查看dp信息中数值范围是否合理 | 1、新建产品中dp信息显示正常 | 宠物喂食器公版面板用例 | P1
宠物喂食器-功能定义-只有必选功能情况下的显示校验 | 小家电¦宠物喂食器¦其他¦功能定义 | 1、打开APP | 1、在IoT平台中将设备中的所有可选功能删除 2、查看各个界面显示是否正常 | 1、界面显示正常 | 宠物喂食器公版面板用例 | P1
宠物喂食器-功能定义-只有必选功能情况下的控件校验 | 小家电¦宠物喂食器¦其他¦功能定义 | 1、打开APP | 1、在IoT平台中将设备中的所有可选功能删除 2、点击各个按钮 3、查看操作是否正常 | 1、界面控件操作正常 | 宠物喂食器公版面板用例 | P1
宠物喂食器-功能定义-只有必选功能情况下的dp上报校验 | 小家电¦宠物喂食器¦其他¦功能定义 | 1、打开APP | 1、在IoT平台中将设备中的所有可选功能删除 2、通过mcu上报必要功能的dp报文 3、查看界面显示是否正常 | 1、界面显示正常 | 宠物喂食器公版面板用例 | P1
宠物喂食器-数据同步-dp文本信息修改后信息的同步 | 小家电¦宠物喂食器¦其他¦数据同步 | 1、打开APP | 1、抽取1个dp项修改文本信息 2、查看界面显示是否同步更新 | 1、界面显示正常 | 宠物喂食器公版面板用例 | P1
宠物喂食器-数据同步-dp中枚举信息修改的同步 | 小家电¦宠物喂食器¦其他¦数据同步 | 1、打开APP | 1、模式中的枚举项中去除部枚举项同时新增部分枚举项 2、查看界面中对应数据的显示 | 1、界面显示正常 | 宠物喂食器公版面板用例 | P1
宠物喂食器-连续请求-新增XX界面的保存按钮连续点击 | 小家电¦宠物喂食器¦其他¦连续请求 | 1、打开APP | 1、输入模式信息 2、连续快速的点击保存按钮 3、查看XX是否只增加一个 | 1、操作正常，显示正常 | 宠物喂食器公版面板用例 | P1
宠物喂食器-英文显示-将语言设置为英文 | 小家电¦宠物喂食器¦其他¦英文显示 | 1、打开APP | 1、将手机语言设置为英文 2、查看各个界面显示是否正常 | 1、界面显示正常 | 宠物喂食器公版面板用例 | P1
宠物喂食器-兼容性-手机兼容性测试 | 小家电¦宠物喂食器¦其他¦手机端兼容性测试 | 1、打开APP | 1、需要验证iOS机型：SE（10.2.1）、7（11.2.6）、8P（12.2）、XR（13.2） 2、需要验证安卓机型：OPPO R9（5.1）、LG 5X（6.0）、三星 C8（7.0）、华为荣耀 8Xmax（8.1）、vivo Y97(8.1)、魅族 16xs(9.0)、一加 7PRO（10） | 1、界面显示正常 | 宠物喂食器公版面板用例 | P1
宠物喂食器-用户场景-用户自定义dp兼容性测试 | 小家电¦宠物喂食器¦其他¦用户场景 | 1、打开APP | 1、在IoT平台上的测试产品中创建自定义dp,包括布尔、数值、枚举 2、查看APP中设备界面是否新增了该项功能 3、操作该项控件 4、查看下发的dp信息是否正确 5、更新上位机加载的dp数据 6、上报对应报文 7、查看状态变化是否正常 | 1、界面显示正常 2、下发的dp数据正常 | 宠物喂食器公版面板用例 | P1
宠物喂食器-UED校验-用户体验设计校验 | 小家电¦宠物喂食器¦其他¦UED校验 | 1、打开APP 2、该项需要在Ios和安卓上都进行验证 | 1、该用例需要通知UI设计人员执行 2、UI设计人员来进行用例体验的校验 3、若校验通过则该用例通过 | 1、UED校验通过 | 宠物喂食器公版面板用例， 宠物喂食器公版冒烟用例 | P1